## Sheet1
MKS DLC32测试用例
项目名称：MKS DLC32 |  | 测试人员：
机型结构：普通XY、CoreXY |  | 测试日期：
硬件版本：DLC32 V1.0 |  | 软件版本：DLC32_C_V1.0.1
测试功能项目 | 测试步骤 | 预期结果 | 实际结果 | 备注
1、UI切换页面测试 | 多次不同页面之间进行切换 | 切换页面正常，没有出现重启情况 |  | 由于更换新的框架，有些页面可能没修改完整，所以所有界面跳转都要测
2、功率输出测试 | 分别选择5%和50%的激光功率输出，然后关闭，重复5次 | 激光灯亮灭正常，5%和50%存在明显差异
3、移动测试 | 1）在移动页面下，分别点击x+ x- y+ y-进行移动，期间分别调不同的步长、速度，每个对应的步长、速度都要经过X Y 正负移动的测试。 2）移动测试完成后，在开启硬限位的情况下，点击硬限位回零，观察是否能正常回零。 3）在开启上锁的情况下，点击解锁（没开则忽略） 4）移动后，点击软限位回零 5）移动后，点击定位，再点击软限位回零 | 1）能正常对应速度、步长地移动 2）机器能正常回零 3）上位机上能看到正常解锁 4）正常软限位回零 5) 应该不会移动
4、工具栏显示测试 | 1）核对是否有对应的信息出来 2）点击wifi图标进入wifi界面 | 1）在工具栏页面，应该可以看到一下信息： ① 主板版本号 ② 软件版本号 ③ CPU相关信息，包括CPU主频/CPU温度/CPU ID 2）能正常进入wifi界面
5、文件读取界面 | 1）没插入SD卡，点击进入文件选择页面 2）插入SD卡，点击进入文件选择页面，SD卡中放入多个nc文件，进行上下翻页测试 3）点击文件测试 | 1）应显示“No SD Card” 2) 将出现文件列表，正常显示文件以及文件名，正常上下翻页，翻页时候应有弹窗出现 3）点击文件后，应出现对话框
6、打印界面 | 1）选择文件，弹出对话框，选择yes,进入打印界面 2）点击暂停 3）点击停止 4）调节功率 5）调节速度 | 1）能正常进行雕刻 2）正常暂停，激光头关闭 3）弹窗，点击yes停止并回到主界面 4）功率明显变化（在木头上可以明显体现） 5）速度明显变化（都是调到200）
7、巡边 | 1）准备两个文件a.nc和b.nc，a文件大于1MB，b文件小于1MB，点击文件后，选择巡边 | 1）a文件会出现二次弹窗，询问文件大于1M，是否继续巡边，点击yes正常巡边，点击No取消巡边，b文件正常巡边
8、WIFI测试 | 1）在主界面或工具界面进入wifi界面 2）进入后点击scanf 3）点击上下翻页 4）点击任意一个wifi输入密码并连接 5）连接状态下，重新进入界面 6）连接状态下，点击断开连接 | 1）能正常进入wifi界面 2）能刷新wifi名 3）能正常上下翻页 4）能正常连接wifi 5）显示连接后的界面，并有相关信息显示 6）能正常断开，并正常刷新
9、参数更新测试 | 1）指定文件名文件内设置参数（通常指配置文件） 2）拷贝到卡内，重新上电 3）通过LaserGRBL软件连接，读取主板内参数 4）特殊测试：参数为乱码，数字，错乱数字，更新应当不处理当前参数 | 1）文件名更新之后，是否变到另外文件名，避免重复更新。更新之前文件名为：dlc_cfg.txt，更新之后文件名为：bkg_cfg.txt。 2）LaserGRBL所读参数与配置文件内为一致。
10、WIFI_WEB进入与更新界面 | 1）主板连接WIFI后，获取IP地址。 2）同个局域网内电脑，WEB端输入DLC32屏幕上IP地址。 3）（未上传过WEB数据包）进入上传WEB数据包界面。 4）（之前有更新过WEB数据包）进入WEB端控制界面。 | 1）根据屏幕上IP地址，输入浏览器之后，进入WEB数据包更新界面/WEB控制界面
11、WEB端-控制界面 | 暂时先测试传输跟远程雕刻功能。后续有新版WEB数据包再测试其他功能 | 1）远程上传文件，选择文件雕刻，删除文件。